## Sheet1
Comment | Designator | Footprint | JLCPCB Part #（optional）
C_33nF_50V_X7R_0603_10 | C1_CH1, C1_CH2, C1_CH3, C1_CH4, C2_CH1, C2_CH2, C2_CH3, C2_CH4, C3_CH1, C3_CH2, C3_CH3, C3_CH4, C4_CH1, C4_CH2, C4_CH3, C4_CH4, C5_CH1, C5_CH2, C5_CH3, C5_CH4, C7_CH1, C7_CH2, C7_CH3, C7_CH4, C8_CH1, C8_CH2, C8_CH3, C8_CH4 | C_0603_1608 | C21117
C_100nF_50V_X7R_0603_5 | C6_CH1, C6_CH2, C6_CH3, C6_CH4, C9, C10 | C_0603_1608 | C14663
P_HEADER_2x8_2.54_VERTICAL | M1, M2 | P_HEADER_2x8_2.54_VERTICAL | C30734
P_XHB-2AW | P1_CH1, P1_CH2, P1_CH3, P1_CH4, P2_CH1, P2_CH2, P2_CH3, P2_CH4 | P_XHB-2AW | C3011964
R_1k_0603_1 | R1_CH1, R1_CH2, R1_CH3, R1_CH4, R3_CH1, R3_CH2, R3_CH3, R3_CH4, R4_CH1, R4_CH2, R4_CH3, R4_CH4, R6_CH1, R6_CH2, R6_CH3, R6_CH4, R8_CH1, R8_CH2, R8_CH3, R8_CH4 | R_0603_1608 | C21190
R_3.3R_0603_5 | R2_CH1, R2_CH2, R2_CH3, R2_CH4, R5_CH1, R5_CH2, R5_CH3, R5_CH4 | R_0603_1608 | C103612
R_27k_0603_1 | R7_CH1, R7_CH2, R7_CH3, R7_CH4 | R_0603_1608 | C22967
U_BL0939 | U1_CH1, U1_CH2, U1_CH3, U1_CH4 | SSOP20_3.9x8.65 | C2841044
C_10uF_25V_X7S_0805_10 | C11, C12 | C_0805_2012 | C15850
|  |  |  | Mouser | 603-RC1206FR-07499KL | 0.025 | 0.5 | Warning
|  |  |  | TME | RC1206FR-07100K |  |  | Fatal error
|  |  |  | LCSC | C209903 | 2.17 | 2.17 | Error